 RCU RTL DIAGRAM
packet_done
start_bit_detected
framing_error
  sbc_clear
   sbc_enable
   load_buffer
   enable_timer
 TIMER CONTROLLER RTL DIAGRAM
count_out
rollover_val (10)
count_enable
count_out
packet_done
shift_strobe
rollover_val
       (9)
RCU
9-bit Shift Register
reg
D
Q
Clk
nRst
Next
State
Logic
Output
Logic
N-2:0
N-2:0
state
next_
state
Flex Counter
Clk
nRst
Flex Counter
Clk
nRst
reg
D
Q
Clk
nRst
Next
State
Logic
Output
Logic
N-2:0
N-2:0
state
next_
state
reg
D
Q
Clk
nRst
Next
State
Logic
Output
Logic
N-2:0
N-2:0
state
next_
state
N-3:0
N-3:0
N-3:0
N-3:0
N-3:0

---
 RCU STATE DIAGRAM
       INPUT LEGEND
   start_bit_detected=1 → 0
   packet_done=1 → 1
   framing_error=1 → 2
   framing_error=0 → 3
 0
 CLEAR
sbc_clear=1
  IDLE
   START
enable_timer=1
     LOAD
load_buffer=1
 1
 2
 3
   DEFAULT OUTPUTS
   sbc_clear = 0
   sbc_enable = 0
   load_buffer = 0
   enable_timer = 0
     STOP
sbc_enable=1
  WAIT
nRst